## BDI
CALCULO BDI
Item do BDI | 1º Quartil | Médio | 3º Quartil | Valores Propostos
Administração Central | 3.8% | 4.01% | 4.67% | 4.01%
Seguro e Garantia | 0.32% | 0.4% | 0.74% | 0.4%
Risco | 0.5% | 0.56% | 0.97% | 0.56%
Despesas Financeiras | 1.02% | 1.11% | 1.21% | 1.11%
Lucro | 6.64% | 7.3% | 8.69% | 7.3%
I1: PIS e COFINS |  |  |  | 3.65%
I2: ISSQN (conforme legislação municipal) |  |  |  | 3%
I3: Cov. Prev. S/ Rec. Bruta (Lei 13161/15 - Desoneração) |  |  |  | 4.5%
BDI - SEM Desoneração da folha de pagamento |  |  |  | 22%
BDI - SEM Desoneração = [(1+AC+S+G+R)X(1+DF)X(1+L)/(1-I1-I2)]-1
RUA NICOLAU BERNARDO - BAIRRO CENTRO - IMBUIA - SC
____________________________________________
FURLANI PROJETOS DE ENGENHARIA CIVIL LTDA
. | ENG. CIVIL SANDRO GUILHERME FURLANI
CREA/SC 180.138-5

## Memoria de Calculos
MEMORIAL DE CÁLCULOS
Obra: | PAVIMENTAÇÃO EM LAJOTAS DE CONCRETO, DRENAGEM E SINALIZAÇÃO VIÁIA
Rua: | RUA NICOLAU BERNARDO - BAIRRO CENTRO - IMBUIA - SC
Data: | 2022-03-23
BDI: | 22%
Item | Serviço
1 | SERVIÇOS PRELIMINARES
1.1 | Placa de obra em chapa de aço galvanizado
1,20 x 2,40 = 2,88 m²
2 | TERRAPLENAGEM
2.1 | Escavação mecânica de mat. 1ª categoria
área da pavimentação 2.012,00 x 0,20 (área de escavação) = 402,40 m³
2.2 | Carga, transporte e descarga
2.2.1 | Carga, manobra e descarga de materiais
área da pavimentação 2.012,00 x 0,20 (área de escavação) = 402,40 m³
2.2.2 | Transporte com caminhão basculante 14 m³, em via pavimentada, DMT de 2 Km (bota fora)
402,40 x 2 = 804,80 m3xkm
3 | DRENAGEM
3.1 | Escavação mecânica de vala com profundidade de até 1,5 m, com retro escavadeira
Conforme detalhe do projeto da vala (0,88 x 1,00 x 471 m) = 414,48 m³
3.2 | Transporte com caminhão basculante 14 m³, em via pavimentada, DMT até 5 Km (bota fora)
414,48 x 5 = 2.072,40 m3xkm
3.3 | Fornecimento e assentamento de tubo de concreto, inclusive rejunte com argamassa 1:3 cimento e areia
3.3.1 | ASSENTAMENTO DE TUBO DE CONCRETO PARA REDES COLETORAS DE ÁGUAS PLUVIAIS, DIÂMETRO DE 400 MM, JUNTA RÍGIDA, INSTALADO EM LOCAL COM BAIXO NÍVEL DE INTERFERÊNCIAS
Contagem conforme projeto = 471,00 m
3.3.2 | TUBO CONCRETO ARMADO, CLASSE PA-1, PB, DN 400 MM, PARA AGUAS PLUVIAIS (NBR 8890)
Contagem conforme projeto = 471,00 m
3.4 | Caixa coletora
3.4.1 | Para Tubo DN 40 cm
Contagem conforme projeto = 18,00 und
3.4.2 | Caixa de ligação para Tubo DN 60 cm
Contagem conforme projeto = 2,00 und
3.5 | Berço para tubulação
3.5.1 | Tábua de madeira não aparelhada de 2,5 cm x 23 cm, Pinus ou equivalente
Contagem conforme projeto = 471,00 m
3.5.2 | Lastro de brita
Conforme detalhe do projeto da vala (0,88 x 0,10 x 471 m) = 41,45 m³
3.5.3 | Carga, manobra e descarga de materiais
Conforme detalhe do projeto da vala = 41,45 m³
3.5.4 | Transporte com caminhão basculante 14 m³, em via pavimentada, DMT até 30 Km (da jazida para a obra)
41,45 x 30 = 1.243,50 m3xkm
3.6 | Reaterro de vala
3.6.1 | Aterro de tubos com brita nº 2
Conforme detalhe do projeto da vala (0,40 x 1,00 x 471,00 m) = 188,40 m³
4 | PAVIMENTAÇÃO
4.1 | Regularização e compactação de subleito até 20cm de espessura
Área a ser pavimentada = 2.012,00 m² (conforme comando polyline do Autocad no perimetro da pista)
4.2 | EXECUÇÃO DE VIA EM PISO INTERTRAVADO, COM BLOCO RETANGULAR COR NATURAL
Área a ser pavimentada = 2.012,00 m² (conforme comando polyline do Autocad no perimetro da pista)
4.3 | Meio fio de concreto pré-moldado, rejuntado com argamassa 1:3 cimento e areia, incluindo escavação e reaterro (100x15x13x30 cm) - Alinhamento Rua
Medição de acordo com perímetro da área a ser pavimentada: (dois lados da pista) = 525,00 m
5 | ACESSIBILIDADE AOS PASSEIOS/OBRAS COMPLEMENTARES
5.1 | Passeios
5.1.1 | Execução De Passeio Em Piso Intertravado, Com Bloco Retangular De 20 X 10 Cm, Espessura 6 cm, Cor Natural.
Área = 671,40 m²
5.1.2 | Execução De Passeio Em Piso Intertravado podotátil, Com Bloco Retangular De 20 X 10 Cm, Espessura 6 cm. Cor Vermelho.
Área = 104,85 m²
5.1.3 | Meio fio de concreto pré-moldado, rejuntado com argamassa 1:3 cimento e areia, incluindo escavação e reaterro (100x15x13x20 cm) - Alinhamento Muros
Medição de acordo com perímetro externo do passeio: Conforme comando ''list'' Auto Cad = 304,60 m
6 | SINALIZAÇÃO
6.1 | Sinalizaçao Vertical
6.1.1 | Confecção de placa de sinalização tot. refletiva
R19 = 2,00 und Área = 0,13 x 2 = 0,26 m²
A32b = 2,00 und Área = 0,25 x 2 = 0,50 m²
R1 = 3,00 und Área = 0,30 x 3 = 0,90 m²
Nome Rua = 2,00 und Área = 0,10 x 2 = 0,20 m²
Total: 1,86 m²
6.1.2 | Fornecimento e implantação suporte metálico p/ fixação de placa, inclusive base de concreto
Contagem conforme projeto de sinalização = 10,00 und
6.2 | Sinalizaçao Horizontal
6.2.1 | Pintura de faixa c/termoplático
Faixa de Pedestre = 2,00 x 12,80 = 25,60 m²
___________________________________________
FURLANI PROJETOS DE ENGENHARIA CIVIL LTDA
ENG. CIVIL SANDRO GUILHERME FURLANI
CREA/SC 180.138-5

## COMP-S.DES
COMPOSIÇÃO DE PREÇOS
COMP. 01 | PLACA DE OBRA EM CHAPA DE AÇO GALVANIZADA - 2,40M X 1,20M |  |  |  |  | Unidade: und
Referência: | Elaborado pelo projetista
Tipo | Código | Descrição | Unidade | Quantidade | Preço unit | Total (R$)
SINAPI | 4417 | SARRAFO NAO APARELHADO *2,5 X 7* CM, EM MACARANDUBA, ANGELIM OU EQUIVALENTE DA REGIAO - BRUTA | m | 1 | 6.66 | 6.66
SINAPI | 4491 | PONTALETE *7,5 X 7,5* CM EM PINUS, MISTA OU EQUIVALENTE DA REGIAO - BRUTA | m | 4 | 6.9 | 27.6
SINAPI | 4813 | PLACA DE OBRA (PARA CONSTRUCAO CIVIL) EM CHAPA GALVANIZADA *N. 22*, ADESIVADA, DE *2,4 X 1,2* M (SEM POSTES PARA FIXACAO) | m² | 1 | 225 | 225
SINAPI | 5075 | PREGO DE ACO POLIDO COM CABECA 18 X 30 (2 3/4 X 10) | KG | 0.11 | 22.05 | 2.43
SINAPI | 88262 | CARPINTEIRO DE FORMAS COM ENCARGOS COMPLEMENTARES | H | 1 | 27.79 | 27.79
SINAPI | 88316 | SERVENTE COM ENCARGOS COMPLEMENTARES | H | 2 | 20.4 | 40.8
SINAPI | 94962 | CONCRETO MAGRO PARA LASTRO, TRAÇO 1:4,5:4,5 (EM MASSA SECA DE CIMENTO/ M3 AREIA MÉDIA/ BRITA 1) - PREPARO MECÂNICO COM BETONEIRA 400 L. AF_05/2021 | m³ | 0.01 | 356.94 | 3.57
|  | TOTAL GERAL |  |  |  | 333.85
COMP. 02 | Caixa coletora |  |  |  |  | Unidade: und
Para Tubo DN 40 cm
Referência: | Elaborado pelo projetista
Tipo | Código | Descrição | Unidade | Quantidade | Preço unit | Total (R$)
SINAPI | 88316 | SERVENTE COM ENCARGOS COMPLEMENTARES | H | 4.8 | 20.4 | 97.92
SINAPI | 88309 | PEDREIRO COM ENCARGOS COMPLEMENTARES | H | 4.5 | 27.42 | 123.39
SINAPI | 101792 | ESCORAMENTO DE FÔRMAS DE LAJE EM MADEIRA NÃO APARELHADA, PÉ-DIREITO SIMPLES, INCLUSO TRAVAMENTO, 4 UTILIZAÇÕES. AF_09/2020 | m² | 0.28 | 15.5 | 4.34
SINAPI | 92776 | ARMAÇÃO DE PILAR OU VIGA DE UMA ESTRUTURA CONVENCIONAL DE CONCRETO - AÇO CA-50, DIAM. 6,3 (1/4) FORNECIMENTO/ CORTE(PERDA DE 10%) / DOBRA / COLOCAÇÃO. | KG | 5.68 | 18.5 | 105.08
SINAPI | 94965 | CONCRETO FCK=25MPA, VIRADO EM BETONEIRA, SEM LANCAMENTO | m³ | 0.14 | 448.67 | 62.81
SINAPI | 7258 | ALVENARIA EM TIJOLO CERAMICO MACICO 5X10X20 cm (ESPESSURA 10CM) | UND | 352 | 0.96 | 337.92
SINAPI | 100480 | ARGAMASSA TRACO 1:3 (CIMENTO E AREIA), PREPARO MANUAL, INCLUSO ADITIVO IMPERMEABILIZANTE | m³ | 0.14 | 754.63 | 105.65
SICRO | 2003316 | GRELHA DE CONCRETO PRÉ-MOLDADA | UND | 1 | 101.83 | 101.83
|  | TOTAL GERAL |  |  |  | 938.94
COMP. 05 | Fornecimento e implantação suporte metálico p/ fixação de placa, inclusive base de concreto |  |  |  |  | Unidade: und
Referência: | Elaborada pelo Projetista
Tipo | Código | Descrição | Unidade | Quantidade | Preço unit | Total (R$)
SINAPI | 7696 | Tubo de Aço Galvanizado com costura Classe Média DN 2" E=3,65mm - 5,10 Kg/m | m | 3 | 90.48 | 271.44
SINAPI | 93358 | Escavação Manual em solo Profundidade até 1,30 m | m³ | 0.063 | 80.7 | 5.0841
SINAPI | 94963 | CONCRETO FCK=15MPA, CONFECÇÃO EM BETONEIRA E LANÇAMENTO MANUAL - AREIA E BRITA COMERCIAIS | m³ | 0.063 | 395.62 | 24.9241
|  | TOTAL GERAL |  |  |  | 301.4482
COMP. 03 | Caixa de Ligação |  |  |  |  | Unidade: und
Para tubo DN 60 cm
Referência: | Elaborado pelo projetista
Tipo | Código | Descrição | Unidade | Quantidade | Preço unit | Total (R$)
SINAPI | 88316 | SERVENTE COM ENCARGOS COMPLEMENTARES | H | 6.4 | 20.4 | 130.56
SINAPI | 88309 | PEDREIRO COM ENCARGOS COMPLEMENTARES | H | 6.25 | 27.42 | 171.38
SINAPI | 91005 | FORMA MANUSEÁVEIS PARA PAREDES DE CONCRETOS MOLDADAS IN LOCO | m² | 12.45 | 15.5 | 192.98
SINAPI | 92775 | ARMAÇÃO DE PILAR OU VIGA DE UMA ESTRUTURA CONVENCIONAL DE CONCRETO - AÇO CA-60, DIAM. 5,0 FORNECIMENTO/ CORTE(PERDA DE 10%) / DOBRA / COLOCAÇÃO. | KG | 4.25 | 20.02 | 85.09
SINAPI | 92777 | ARMAÇÃO DE PILAR OU VIGA DE UMA ESTRUTURA CONVENCIONAL DE CONCRETO - AÇO CA-50, DIAM. 8,0 FORNECIMENTO/ CORTE(PERDA DE 10%) / DOBRA / COLOCAÇÃO. | KG | 47.65 | 17.08 | 813.86
SINAPI | 92779 | ARMAÇÃO DE PILAR OU VIGA DE UMA ESTRUTURA CONVENCIONAL DE CONCRETO - AÇO CA-50, DIAM. 12,5 FORNECIMENTO/ CORTE(PERDA DE 10%) / DOBRA / COLOCAÇÃO. | KG | 8.5 | 12.6 | 107.1
SINAPI | 94965 | CONCRETO FCK=25MPA, CONFECÇÃO EM BETONEIRA E LANÇAMENTO MANUAL - AREIA E BRITA COMERCIAIS | m³ | 1 | 448.67 | 448.67
|  | TOTAL GERAL |  |  |  | 1949.64
COMP. 04 | Pav. em blocos sextavado, esp. 8 cm, ass. sobre colchão de areia 8 cm |  |  |  |  | Unidade: m²
Referência: | Elaborada pelo Projetista
Tipo | Código | Descrição | Unidade | Quantidade | Preço unit | Total (R$)
SINAPI | 88260 | Calceteiro com encargos complementares | H | 0.1853 | 27.24 | 5.05
SINAPI | 88316 | Servente com encargos complementares | H | 0.1853 | 20.4 | 3.78
SINAPI | 91277 | Placa vibratória reversível com motor 4 tempos a gasolina, força centrífuga de 25 KN (2500 Kgf), potência 5,5 cv - chp diurno. AF_08/2015 | CHP | 0.0055 | 10.55 | 0.06
SINAPI | 91278 | Placa vibratória reversível com motor 4 tempos a gasolina, força centrífuga de 25 KN (2500 kgf), potência 5,5 cv - chi diurno. AF_08/2015 | CHI | 0.0872 | 0.56 | 0.05
SINAPI | 91283 | Cortadora de piso com motor 4 tempos a gasolina, potência de 13 hp, com disco de corte diamantado segmentado para concreto, diâmetro de 350 mm, furo de 1" (14 x 1") - chp diurno. AF_08/2015 | CHP | 0.0135 | 11.13 | 0.15
SINAPI | 91285 | Cortadora de piso com motor 4 tempos a gasolina, potência de 13 hp, com disco de corte diamantado segmentado para concreto, diâmetro de 350 mm, furo de 1" (14 x 1") - chi diurno. AF_08/2015 | CHI | 0.0792 | 0.8 | 0.06
SINAPI | 370 | Areia media - posto jazida/fornecedor (retirado na jazida, sem transporte) | m³ | 0.08 | 105 | 8.4
SINAPI | 712 | Bloquete/piso intertravado de concreto - modelo sextavado, 25 cm x 25 cm, e = 8 cm, resistencia de 35 mpa (nbr 9781), cor natural | m² | 1.0174 | 45.69 | 46.49
SINAPI | 4741 | Pó de pedra (posto pedreira/fornecedor, sem frete) | m³ | 0.0054 | 77.05 | 0.42
|  | TOTAL GERAL |  |  |  | 64.46

## ORC-S.DES
PLANILHA ORÇAMENTÁRIA (SEM DESONERAÇÃO)
Obra: | PAVIMENTAÇÃO EM LAJOTA SEXTAVADA DE CONCRETO, DRENAGEM E SINALIZAÇÃO VIÁRIA
Rua: | RUA NICOLAU BERNARDO - BAIRRO CENTRO - IMBUIA - SC
Data: | 2022-03-23
BDI: | 22%
Item | Código | Serviço | Fonte | Unidade | Quantidade | Preço unit | Preço unit | Total (R$) | 1.22
[6 empty] | s/ BDI | c/ BDI
1 |  | SERVIÇOS PRELIMINARES
1.1 | COMP. 01 | Placa de obra em chapa de aço galvanizado (dim. 1,2 x 2,4 m) | SINAPI | m² | 2.88 | 333.85 | 407.3 | 1173.02
|  | TOTAL DO ITEM | [5 empty] | 1173.02
2 |  | TERRAPLENAGEM
2.1 | 101116 | Escavação mecânica de mat. 1ª categoria | SINAPI | m³ | 402.4 | 2.07 | 2.53 | 1018.07
2.2 |  | Carga, transporte e descarga
2.2.1 | 100980 | Carga, manobra e descarga de materiais | SINAPI | m³ | 402.4 | 5.38 | 6.56 | 2639.74
2.2.2 | 93597 | Transporte com caminhão basculante 14 m³, em via pavimentada, DMT de 2 Km (bota fora) | SINAPI | m³ x km | 804.8 | 1.55 | 1.89 | 1521.07
|  | TOTAL DO ITEM | [5 empty] | 5178.88
3 |  | DRENAGEM
3.1 | 90106 | Escavação mecânica de vala com profundidade de até 1,5 m, com retroescavadeira | SINAPI | m³ | 414.48 | 6.62 | 8.08 | 3349
3.2 | 93597 | Transporte com caminhão basculante 14 m³, em via pavimentada, DMT até 5 Km (bota fora) | SINAPI | m³ x km | 2072.4 | 1.55 | 1.89 | 3916.84
3.3 |  | Fornecimento e assentamento de tubo de concreto, inclusive rejunte com argamassa 1:3 cimento e areia
3.3.1 | 92809 | ASSENTAMENTO DE TUBO DE CONCRETO PARA REDES COLETORAS DE ÁGUAS PLUVIAIS, DIÂMETRO DE 400 MM, JUNTA RÍGIDA, INSTALADO EM LOCAL COM BAIXO NÍVEL DE INTERFERÊNCIAS (NÃO INCLUI FORNECIMENTO). AF_12/2015 | SINAPI | m | 471 | 48.71 | 59.43 | 27991.53
3.3.2 | 7745 | TUBO CONCRETO ARMADO, CLASSE PA-1, PB, DN 400 MM, PARA AGUAS PLUVIAIS (NBR 8890) | SINAPI | m | 471 | 100.77 | 122.94 | 57904.74
3.4 |  | Caixa coletora
3.4.1 | COMP. 02 | Para Tubo DN 40 cm |  | und | 18 | 938.94 | 1145.51 | 20619.18
3.4.2 | COMP. 03 | Caixa de ligação para Tubo DN 60 cm |  | und | 2 | 1949.64 | 2378.56 | 4757.12
3.5 |  | Berço para tubulação
3.5.1 | 6212 | Tábua de madeira não aparelhada de 2,5 cm x 30 cm, Pinus ou equivalente | SINAPI | m | 471 | 11.45 | 13.97 | 6579.87
3.5.2 | 2003850 | Lastro de brita | SICRO | m³ | 41.45 | 91.85 | 112.06 | 4644.89
3.5.3 | 100980 | Carga, manobra e descarga de materiais | SINAPI | m³ | 41.45 | 5.38 | 6.56 | 271.91
3.5.4 | 95876 | Transporte com caminhão basculante 14 m³, em via pavimentada, DMT até 30 Km | SINAPI | m³ x km | 1243.5 | 1.83 | 2.23 | 2773.01
3.6 |  | Reaterro de vala
3.6.1 | 4718 | Aterro de tubos com brita nº 2 | SINAPI | m³ | 188.4 | 61.11 | 74.55 | 14045.22
|  | TOTAL DO ITEM | [5 empty] | 146853.31
4 |  | PAVIMENTAÇÃO
4.1 | 100576 | Regularização e compactação de subleito até 20cm de espessura | SINAPI | m² | 2012 | 2.01 | 2.45 | 4929.4
4.2 | COMP. 04 | Pavimentação em blocos sextavado, esp. 8 cm, ass. sobre colchão de areia 8 cm | SINAPI | m² | 2012 | 64.46 | 78.64 | 158223.68
4.3 | 94273 | Meio fio de concreto pré-moldado, rejuntado com argamassa 1:3 cimento e areia, incluindo escavação e reaterro (100x15x13x30 cm) - ALINHAMENTO RUA | SINAPI | m | 525 | 47.61 | 58.08 | 30492
|  | TOTAL DO ITEM | [5 empty] | 193645.08
5 |  | ACESSIBILIDADE/PASSEIOS/OBRAS COMPLEMENTARES
5.1 |  | Passeios
5.1.1 | 92396 | Execução De Passeio Em Piso Intertravado, Com Bloco Retangular De 20 X 10 Cm, Espessura 6 cm, Cor Natural. | SINAPI | m² | 671.4 | 63.94 | 78.01 | 52375.91
5.1.2 | 93679 | Execução De Passeio Em Piso Intertravado podotátil, Com Bloco Retangular De 20 X 10 Cm, Espessura 6 cm. Cor Vermelho. | SINAPI | m² | 104.85 | 69.92 | 85.3 | 8943.71
5.1.3 | 94275 | Meio fio de concreto pré-moldado, rejuntado com argamassa 1:3 cimento e areia, incluindo escavação e reaterro (100x15x13x20 cm) - ALINHAMENTO MUROS | SINAPI | m | 304.6 | 45.37 | 55.35 | 16859.61
|  | TOTAL DO ITEM | [5 empty] | 78179.23
6 |  | SINALIZAÇÃO
6.1 |  | Sinalizaçao Vertical
6.1.1 | 5213572 | Fornecimento e implantação de placa em aço | SICRO | m² | 1.86 | 498.26 | 607.88 | 1130.66
6.1.2 | COMP. 05 | Fornecimento e implantação suporte metálico p/ fixação de placa, inclusive base de concreto |  | und | 10 | 301.4482 | 367.77 | 3677.7
6.2 |  | Sinalizaçao Horizontal
6.2.1 | 5213409 | Pintura de faixa c/termoplástico | SICRO | m² | 25.6 | 74.51 | 90.9 | 2327.04
|  | TOTAL DO ITEM | [5 empty] | 7135.4
|  | VALOR TOTAL DA OBRA | [5 empty] | 432164.92
Obs.: | Referência de Preço: SINAPI - FEVEREIRO/2022 - SICRO - OUTUBRO/2021
Os encargos sociais para mão-de-obra horista e mensalista atendem ao estabelecido no SINAPI
___________________________________________
FURLANI PROJETOS DE ENGENHARIA CIVIL LTDA
ENG. CIVIL SANDRO GUILHERME FURLANI
CREA/SC 180.138-5

## CRO-S.DES
CRONOGRAMA FÍSICO FINANCEIRO
Obra: | PAVIMENTAÇÃO EM LAJOTA SEXTAVADA DE CONCRETO, DRENAGEM E SINALIZAÇÃO VIÁRIA
Rua: | RUA NICOLAU BERNARDO - BAIRRO CENTRO - IMBUIA - SC
Data: | 2022-03-23
BDI: | 22%
Item | Descrição so Serviços | Valor dos Serviço | Peso ( % ) | MÊS 01 |  |  |  | MÊS 02 |  |  |  | MÊS 03
|  |  |  | Simples ( % ) | Acumulado ( % ) | Simples ( R$ ) | Acumulado ( R$ ) | Simples ( % ) | Acumulado ( % ) | Simples ( R$ ) | Acumulado ( R$ ) | Simples ( % ) | Acumulado ( % ) | Simples ( R$ ) | Acumulado ( R$ )
1 | SERVIÇOS PRELIMINARES | 1173.02 | 0.2714% | 35% | 35% | 410.557 | 410.557 | 33% | 67% | 387.0966 | 797.6536 | 33% | 100% | 387.0966 | 1184.7502
2 | TERRAPLENAGEM | 5178.88 | 1.198% | 50% | 50% | 2589.44 | 2589.44 | 50% | 100% | 2589.44 | 5178.88 |  | 100% | 0 | 5178.88
3 | DRENAGEM | 146853.31 | 33.98% | 50% | 50% | 73426.655 | 73426.655 | 50% | 100% | 73426.655 | 146853.31 |  | 100% | 0 | 146853.31
4 | PAVIMENTAÇÃO | 193645.08 | 44.81% | 30% | 30% | 58093.524 | 58093.524 | 30% | 60% | 58093.524 | 116187.048 | 40% | 100% | 77458.032 | 193645.08
5 | ACESSIBILIDADE/PASSEIOS/OBRAS COMPLEMENTARES | 78179.23 | 18.09% | 34% | 34% | 26580.9382 | 26580.9382 | 33% | 67% | 25799.1459 | 52380.0841 | 33% | 100% | 25799.1459 | 78179.23
6 | SINALIZAÇÃO | 7135.4 | 1.651% |  | 0% | 0 | 0 |  | 0% | 0 | 0 | 100% | 100% | 7135.4 | 7135.4
TOTAL GERAL |  | 432164.92 | 100% | 37.28% | 37.28% | 161101.1142 | 161101.1142 | 37.09% | 74.37% | 160295.8615 | 321396.9757 | 25.63% | 100% | 110779.6745 | 432176.6502
___________________________________________
FURLANI PROJETOS DE ENGENHARIA CIVIL LTDA
ENG. CIVIL SANDRO GUILHERME FURLANI
CREA/SC 180.138-5